## двигатель
группа 01. Двигатель, рис.1
рис.# | Part # | русский | english | колво в сборке | рис.1
1 | 2 |  | 3 | 4
1 | IMZ-8.112-01001 | Двигатель в сборе | Engine assy | 1
2 | IMZ-8.112-01011 | Двигатель с кпп в сборе | Engine with gear box assy | 1
Картер с поддоном, рис.2
1 | IMZ-8.112-01008 | картер двигателя | Crankcase assy | 1 | рис.2
2 | 250511-P29 | гайка | Nut M8x1-6H: | 2
3 | 252155-P2 | шайба | Washer 8L to engine fastening stud | 2
4 | 252006-P29 | шайба | Washer 10 | 2
5 | 365631-P29 | шпилька | Stud M8X1-6gX16, engine fastening | 2
6 | 221608-P29 |  | Screw M6-6gx22, distributor box cover fastening | 8
7 | 221623-P29 |  | Screw M6-6gx70, distributor box cover fastening | 2
8 | 258653 |  | Cotter pin 8x16 | 2
9 | 252005-P29 | шайба | Washer 8: | 2
10 | 200274-P29 | болт крепления коробки передач | Bolt M8-6gx75, gear box fastening | 1
11 | 7201105 | уплотнительное кольцо | Sealing rings | 2
12 | 6201102 | трубка распорная | Front stud aluminum pipe | 1
13 | IMZ-8.101-01171 | пробка шестерни привода маслянного насоса | Oil pump drive gear stopper | 1
14 | IMZ-8.101-01163 | прокладка генератора | Generator gasket | 1
15 | IMZ-8.101-01131 | поддон | Oil sump | 1
16 | 009507-P29 | шпилька крепления генератора | Stud M10X1-6gx22, generator fastening | 2
17 | 252006-P29 |  | Washer 10 | 2
18 | 252156-P2 |  | Washer 10L to generator fastening stud | 2
19 | 250613-P29 |  | Nut M10x1 to generator fastening stud | 2
20 | 6201009-01 | пробка наливного отверстия | Filler plug | 1
21 | 11412 | шайба уплотнительная | Special washer 24 | 1
22 | 009410-P29 | шпилька крепления кпп | Stud M8X1-6gx35, gear box fastening | 3
23 | 7201107 | втулка распредвала | Camshaft bushing | 1
24 | 6201254 | резиновая пробка | Stopper | 1
25 | 250511-P29 | гайка | Nut M8x1-6H: | 3
26 | 252005-P29 | шайба | Washer 8: | 2
27 | 6201162-02 | прокладка поддона | Sump gasket | 1
28 | IMZ-8.101-01135 | уплотнительное кольцо | Sealing ring | 1
29 | 11407 | шайба пробки сливной | Special washer 14 | 1
30 | IMZ-8.101-01134 | пробка сливная | Drain plug | 1
31 | 201421-P29 | болт крепления поддона | Bolt M6-6gx16, sump fastening | 12
32 |  | шпилька крепления цилиндра |  | 8
крышки картера, маслянный фильтр, рис.3
1 | IMZ-8.103-01011 |  | Distributor box cover, assy | 1 | рис.3
2 | IMZ-8.108-01013 |  | Cam shaft collar with seal | 1
3 | IMZ-8.101-01066 |  | Plug assy | 1
4 | IMZ-8.101-01014 | корпус подшипника задний | Rear bearing housing assy | 1
5 | IMZ-8.101-01015 | корпус подшипника передний | Front bearing housing assy | 1
6 | 453619001 | блок зажигания УКТУС | Microprocessor unit | 1
7 | KMCZ 3705060 | катушка зажигания | Ignition coil | 1
8 | 221608-P29 |  | Screw M6-6gx22, front cover fastening | 2
9 | 220080-P29 |  | ScrewM5-6gx16, Interrupter fastening | 2
10 | 252153-P2 |  | Washer 5L: | 3
11 | 221580-P29 |  | Screw M5-6gx16, seal collar fastening | 4
12 | 6201124-01 |  | Cam shaft seal with spring assy | 1
13 | IMZ-8.108-01117 |  | Seal collar | 1
14 | 6201125 |  | Seal collar gasket | 1
15 | IMZ-8.101-01090-01 | элемент фильтра | Filter insert | 1
16 | IMZ-8.101-01692 |  | Filter insert bushing | 1
17 | 72-05224-01 |  | Seal ring | 1
18 | IMZ-8.101-01671 |  | Oil filter plug | 1
19 | V10H |  | Ball 10-200 | 1
20 | IMZ-8.101-01640 |  | Valve spring | 1
21 | IMZ-8.101-01638 |  | Adjusting screw | 1
22 | IMZ-8.103-01166-10 | передняя крышка | Front cover | 1
23 | 220083-P29 |  | Screw M5-6gx22, ignition coil fastening | 2
24 | 252153-P2 |  | Washer 5L: | 2
25 | 252003-P29 |  | Washer 5 | 4
26 | 365043-P |  | Bolt М6-6gх16, front bearing housing fastening | 4
27 | IMZ-8.103-01161 | прокладка крышки распределительной коробки | Distributor box cover gasket | 1
28 | IMZ-8.103-01116 | крышка распределительной коробки | Distributor box cover | 1
29 | IMZ-8.103-01454 |  | Handset | 1
30 | IMZ-8.103-01106-10 | трубка резиновая | Fitting | 1
31 | 6601164 | пркладка задней крышки | Front bearing housing gasket | 1
32 | 252005-P29 |  | Washer 8, rear bearing housing fastening | 9
33 | 201455-P29 |  | Bolt М8-6gх16, rear bearing housing fastening | 9
34 | 5-207 | шариковый подшипник | Ball bearing | 2
Кривошипно-шатунный механизм, рис.4 |  |  |  |  | рис.4
1 | 6601026 | кривошип в сборе с пальцами | Crank shaft assy with oil catcher and piston pins assy | 1
2 | 6601022-50 | поршень с кольцами | Piston with rings | 2
3 | 7201234-A | втулка верхней головки шатуна | Connecting rod small end bushing | 2
4 | 7201229* | шестерня распределения ведущая | Timing gear, driving | 1
5 | 7201231 | шайба шестерни | Timing gear washer | 1
6 | 7201232 | стопорная шайба шестерни | Timing gear lock washer | 1
7 | 201489-P29 | болт крепления шестерни | Bolt М8х1-6gх55, driving timing gear fastening | 1
8 | IMZ-8.101-01213 | маслоуловитель | Oil catcher | 2
9 | 6601238-01 | поршневой палец | Piston pin | 2
10 | HASTINGS | компрессионные кольца, хромированные | Piston compression ring, chromed | 2
10 | HASTINGS | компрессионные кольца | Piston compression ring | 2
10 | HASTINGS | маслосъемные кольца | Piston oil ring | 4
11 | 7201222 | шпонка маховика | Woodruff key, flywheel | 1
12 | 72-01239-01 | стопорное кольцо | Piston pin circlip | 2
13 | 6601237-50 | поршень | Piston | 2
14 | 6601233 | маховик | Connecting rod | 2
15 | 72-01228 | болт маховика | Bolt, flywheel fastening | 1
16 | 72-01227 | стопорная шайба маховика | Flywheel lock ring | 1
* Рекомендуется заказывать деталь 7201229 в комплекте с деталью 7201041, так как эти шестерни подвергаются приработке на заводе попарно, что обеспечивает их бесшумную работу.
цилинды и головки цилиндра, рис.5 |  |  |  |  | рис.5
1 | IMZ-8.101-01052-21 | головка цилиндра с клапанами в сборе | Cylinder head, LH, with valves assy | 1
2 | IMZ-8.112-01301 | цилиндр | Cylinder | 2
3 | IMZ-8.101-01051-21 | головка цилиндра с клапанами в сборе | Cylinder head, RH, with valves assy | 1
4;5 | IMZ-8.112-01031 |  | Cylinder assy | 2
6 | 6201504-01 | прокладка головки цилиндра | Cylinder head gasket | 2
7 | 6201515 | клапанная крышка | Cylinder head cover | 2
8 | 6201517 | прокладка клапанной крышки | Head cover gasket | 2
9 | 6201447 | гайка крепления головки цилиндра | Nut M8x1 to cylinder head fastening stud | 8
10 | IMZ-8.112-01304 | шпилька крепления головки цилиндра | Cylinder head fastening stud | 8
11 | 6201039-02 | трубка штанги | Push rod tube assy | 4
12 | 6201303-10 | прокладка цилиндра | Cylinder gasket | 2
13 | 6201309-01 | уплотнитель | Sealing cap | 4
14 | 250511-P29 | гайка клапанной крышки | Nut M8x1 | 4
15 | 252005-P29 | шайба | Washer 8: | 6
16 | 62-01520 | гайка клапанной крышки | Nut, cylinder head cover fastening | 2
17 |  | шайба
механизм газораспределения, генератор, рис.6 |  |  |  |  | рис.6
1 | IMZ-8.101-01042 | распредвал в сборе | Cam shaft with gears assy | 1
2 | IMZ-8.101-01045 |  | Cam shaft with oil pump gear assy | 1
3 | IMZ-8.103-01017 | генератор с шестерней в сборе | Generator with timing gear assy | 1
4 | 72-01041* |  | Cam shaft gear assy | 1
5 | 14.3771010 | генератор | Generator | 1
6 | IMZ-8.101-01046-01 | толкатель | Tappet | 4
7 | IMZ-8.101-01053-10 | коромысло в сборе | Rocking arm assy, RH | 2
8 | IMZ-8.101-01043 | толкатель в сборе | Tappet guide with tappet assy | 4
9 | 6101431 | штанга толкателя | Push rod | 4
10 | IMZ-8.101-01054-10 | коромысло в сборе | Rocking arm assy, LH | 2
11 | IMZ-8.101-01424 | шестерня привода маслонасоса | Oil pump drive gear, camshaft | 1
12 | IMZ-8.101-01401 | распредвал | Cam shaft | 1
13.18 | 14107 | шпонка | Key P3x13 | 2
14 | 205 | шариковый подшипник | Ball bearing | 1
15 | IMZ-8.101-01402 |  | Cam shaft flange | 1
16 | 7201406-01 * | шестерня распредвала | Camshaft gear | 1
17 | 258639-P |  | Cylinder pin 6x16 | 1
18 |  | шпонка шестерни генератора
19 | IMZ-8.101-01423 | шестерня генератора | Generator gear | 1
20 | 258014-P | шплинт | Cotter pin 2x20, generator fastening nut | 1
21 | 7201408-А | сапун | Breather | 1
22 | 221608-P29 |  | Screw M6-6gx22, camshaft fastening | 2
23 | 66-01416 | клапан впускной | Intake valve | 2
24 | IMZ-8.103-01050 | клапан выпускной | Exhaust valve | 2
25 | IMZ-8.101-01332 | регулировочный болт | Adjusting bolt | 4
26 | 6201419-01 | клапанная пружина внешн. | Valve spring, outer | 4
27 | 6201421 | тарелка верхняя | Valve spring disc, upper | 4
28 | 6201417 | сухарь | Valve key | 8
29 | 6201420-01 | клапанная пружина внутр. | Valve spring, inner | 4
30 | 6201418 | тарелка нижняя | Valve spring disc, lower | 4
31 | IMZ-8.101-01409 | корпус толкателя | Tappet guide | 4
32 | 221580-P8 |  | Screw M5-6gx16, Tappet guide fastening | 4
33 | IMZ-8.103-01441-10 |  | Rocking arm bracket, LH | 2
34 | IMZ-8.103-01442-10 |  | Rocking arm bracket, RH | 2
35 | 61-01443 |  | Spring washer | 4
36 | IMZ-8.101-01436 |  | Rocking arm bush | 4
37 | IMZ-8.101-01434 |  | Rocking arm, LH | 2
38 | IMZ-8.101-01433 |  | Rocking arm, RH
39 | IMZ-8.103-01437 |  | Rocking arm shaft | 4
40 | 250511-P29 | гайка | Nut M8x1-6H | 4
* Рекомендуется заказывать деталь 7201041 в комплекте с деталью 7201229, так как эти шестерни подвергаются приработке на заводе попарно, что обеспечивает их бесшумную работу.
масляный насос, рис.7 |  |  |  |  | рис.7
1 | IMZ-8.101-01061 | масляный насос в сборе | Oil pump | 1
2 | 62-01601-10 | шестерня привода маслонасоса | Oil pump drive gear | 1
3 | 6201609-03 | вал маслонасоса | Driving gear connecting stem | 1
4 | 6201608 | муфта соеденительная | Driving gear coupling sleeve | 1
5 | 7201611 | прокладка маслонасоса | Oil pump housing gasket | 1
6 | 6201602 | корпус маслонасоса | Oil pump housing | 1
7 | 6201604 | шестерня ведущая | Oil pump gear, driving | 1
8 | IMZ-8.101-01603 | крышка маслонасоса | Poi pump cover | 1
9 | 252154-P2 | шайба | Washer 6L, oil pump fastening bolt | 2
10 | 200219-P8 | болт крепления маслонасоса | Bolt M6-6gx50 , oil pump fastening | 2
11 | 6201606 | шестерня ведомая | Oil pump gear, driven | 1
12 | 7201607 | болт крепления крышки корпуса | Bolt, oil pump cover fastening | 2
13 | IMZ-8.101-01068 | фильтр маслонасоса | Oil pump wire screen filter | 1

## сцепление
группа 03 сцепление, рис.8
рис.8
1 | 6203013 | диск сцепления ведомый | Clutch plate, driven, assy | 2
2 | IMZ-8.105-03117 | диск сцепления ведущий промежуточный | Driving plate, intermediate | 1
3 | IMZ-8.105-03121 | диск сцепления ведущий нажимной | Pressure clutch plate, driving | 1
4 | 7203115-02 | пружина нажимная | Pressure clutch spring | 6
5 | 7203122 | диск сцепления ведущий упорный | Thrust clutch plate, driving | 1
6 | 7203123 | винт ведущего упорного диска | Screw, driving thrust clutch plate | 6
механизм выключения сцепления, рис.9 |  |  |  |  | рис.9
1 | 7203206 | ползун выключения сцепления | Clutch release slider | 1
2 | 7203207-А | кольцо ползуна | Clutch release slider ring | 1
3 | 948066E | упорный шарикоподшипник | Thrust ball bearing without rings | 1
4 | 7203211 | наконечник штока | Clutch release rod tip | 1
5 | 7203214-03 | шток выключения сцепления в сборе | Clutch release rod and seal, assy | 1
6 | 7203212-30 | шток выключения сцепления | Clutch release rod | 1
7 | 7203213-20 | сальник штока | Clutch release rod seal | 1
8 | IMZ-8.101-03205-11 | рычаг выключения сцепления | Clutch release lever | 1
9 | IMZ-8.101-03203-10 | ось рычага | Clutch release lever axle | 1
10 | 258014-P | шплинт оси рычага | Cotter pin, 2x20 | 1

## кпп
группа 04 Коробка перемены передач
рис.10 |  |  |  |  | рис.10
1 | IMZ-8.104-04001 | коробка передач в сборе | Gear box assy | 1
2 | IMZ-8.104-04011 | картер кпп в сборе | Gear case assy | 1
3 | IMZ-8.104-04004 | крышка кпп | Gear box cover | 1
4 | IMZ-8.103-04029-01 |  | Foot shift pedal and shift collars assy | 1
5 | 252006-P29 |  | Washer 10 | 1
6 | IMZ-8.103-04039 |  | Latch assy | 1
7 | IMZ-8.103-04309 |  | Screw M8x1x16, mudguard fastening | 1
8 | 258014-P |  | Lever axle lockpin 2x20 | 2
9 | IMZ-8.103-04357 |  | Latch shaft | 1
10 | IMZ-8.104-04101 |  | Nut M6 to mudguard fastening screw | 1
11 | 250510-P29 | гайка | Nut M8 | 1
12 | IMZ-8.103-04055 |  | Contact assy | 1
13 | IMZ-8.103-04362 |  | Contact sleeve | 1
14 | 368607-P |  | Cap | 1
15 | 62-04010 |  | Clutch shaft seal assy | 1
16 | 220078-P29 | винт | Screw M5x12 | 4
17 | IMZ-8.103-04109-10 | крышка правая | Gear case cover, RH | 1
18 | IMZ-8.103-04138 |  | Chute | 1
19 | IMZ-8.103-09539 |  | Distance bushing | 1
20 | 304 | шариковый подшипник | Ball bearing | 1
21 | IMZ-8.103-04103 |  | Stop | 1
22 | 72-04234 |  | Adjusting washer, main shaft | 1
23 | 220104-P29 |  | Screw M6x14 | 2
24 | 60304 | шариковый подшипник | Ball bearing | 1
25 | IMZ-8.103-04105 | сапун | Breather | 1
26 | IMZ-8.103-04337 |  | Cotter pin | 1
27 | IMZ-8.101-01134 |  | Drain plug | 1
28 | 11407 |  | Special washer 14 | 1
29 | 180102 |  | Ball bearing | 2
30 | IMZ-8.103-04119 |  | Kick starter shaft sleeve | 1
31 | IMZ-8.103-04037 |  | Gear shift foot pedal shaft | 1
32 | 367331 |  | Ring А 32 ГОСТ 13941-86 | 1
33 | IMZ-8.103-04050 |  | Collar with spring | 1
34 | 367331 |  | Ring А 32 ГОСТ 13941-86 | 1
35 | 252155-P2 |  | Washer 8L | 3
36 | 367289-P29 |  | Nut cap | 1
37 | IMZ-8.103-04031-01 | педаль переключения передачи | Gear shift foot pedal | 1
38 | IMZ-8.103-04339 | резинка | Sleeve | 2
40 | 252155-P2 |  | Washer 8L | 3
41 | IMZ-8.903-04316 |  | Reverse gear shift lever | 1
42 | 62-04017 |  | RH cover seal, assy | 1
43 | 72-04312-01 |  | Shaft spring, gear shift quadrant | 1
44 | IMZ-8.103-04028-10 |  | Reverse gear quadrant | 1
45 | 201428-P29 |  | Bolt M6x40 | 7
46 | 252004-P29 |  | Washer 6 | 7
47 | IMZ-8.103-04015-01 |  | Collar with spring | 1
48 | IMZ-8.104-04110 |  | Gear case cover | 1
49 | IMZ-8.101-04048-01 |  | Collar with spring | 1
50 | 250511-P29 |  | Nut M8x1 | 3
51 | 62-04332 |  | Stop screw | 2
52 | IMZ-8.103-04117 |  | Return spring stop | 1
53 | IMZ-8.101-01135 |  | Ring | 1
54 | 11407 |  | Special washer 14 | 1
55 | IMZ-8.101-01134 |  | Drain plug | 1
56 | 12204 |  | Roller bearing | 1
57 | IMZ-8.124-18111 | крышка стартера | Cover | 1
рис.11 |  |  |  |  | рис.11
1 | IMZ-8.103-04022 |  | Main shaft assy | 1
2 | IMZ-8.103-04041-10 |  | Kick starter shaft assy | 1
3 | IMZ-8.103-04047 |  | Kick starter shaft with ratchet and spring | 1
4 | 63-04045 | кикстартер | Kick starter lever, assy | 1
5 | IMZ-8.103-04062 |  | I gear ,assy | 1
6 | IMZ-8.103-04221 |  | I and II gear shift sleeve | 1
7 | 62-04211 |  | Main shaft I I gear | 1
8 | 62-04212 |  | Main shaft III gear | 1
9 | IMZ-8.103-04219 |  | Main shaft sleeve | 2
10 | IMZ-8.103-04222 |  | III and VI gear shift sleeve | 1
11 | IMZ-8.103-04236 |  | Main shaft | 1
12 | IMZ-8.101-04213 |  | Main shaft IV gear | 1
13 | IMZ-8.101-04224-01 |  | Main shaft washer | 2
14 |  | шариковый подшипник
15 | 72-04208-01 |  | Clutch shaft sleeve | 1
16 | 72-03207-A |  | Clutch release slider ring | 2
17 | 205 | шариковый подшипник | Ball bearing | 1
18 | IMZ-8.101-04202 |  | VI gear, clutch shaft | 1
19 | 62-04201 |  | Clutch shaft | 1
20 | 62-04207-11 | шпонка | Woodruff key | 1
21 | IMZ-8.103-04414 | пружина кикстартера | Kick starter spring | 1
22 | IMZ-8.103-04412 |  | Kick starter shaft sleeve | 1
23 | IMZ-8.103-04253 |  | Reverse gear | 1
24 | IMZ-8.103-04042-10 |  | Kick starter gear assy | 1
25 | 258941-P |  | Cotter pin 4x36 | 1
26 | 72-04403 |  | Ratchet pin, kick starter | 1
27 | 62-04404-10 |  | Ratchet spring, kick starter | 1
28 | 368206 |  | Kick starter pawl spring cotter pin | 1
29 | 62-04402 |  | Ratchet, kick starter | 1
30 | IMZ-8.103-04401 |  | Kick starter shaft | 1
31 | 72-04422 | резинка кикстартера | Sleeve, Kick starter foot pedal lever | 1
32 | 201418-P29 |  | Bolt M6x16 | 1
33 | 72-04245 | шастерня привода спидометра | Speedometer driven gear | 1
34 | IMZ-8.101-04240-10 |  | Propeller shaft flexible coupling plate | 1
35 | 258041-P |  | Cotter pin 3,2x32 | 1
36 | 250978-P8 |  | Slit nut M14x1,5 | 1
37 | 72-04417 | клин кикстартера | Wedge, Kick starter lever | 1
38 | 252155-P2 | шайба клина | Washer 8L | 3
39 | 250511-P29 | гайка | Nut M8x1 | 5
рис.12 |  |  |  |  | рис.12
1 | IMZ-8.103-04033-10 | сектор переключения передач с валиком | Shift quadrant with shaft | 1
2 | IMZ-8.103-04028-10 |  | Reverse gear quadrant | 1
3 | IMZ-8.103-04032 |  | Ratchet crank, Shift mechanism | 1
4 | IMZ-8.103-04036 |  | Ratchet gear bracket, assy | 1
5 | IMZ-8.101-04307 | валик вилок переключения передач | Gear change fork shaft | 1
6 | IMZ-8.103-04130 |  | Quadrant shaft sleeve | 1
7 | 367330 |  | Ring А 12 ГОСТ 13940-79 | 1
8 | IMZ-8.103-04367 |  | Plate | 1
9 | IMZ-8.103-04325 |  | Quadrant pin | 1
10 | 368007-P |  | Rivet | 1
11 | 250511-P29 |  | Nut M8x1 | 5
12 | 252155-P2 |  | Washer 8L | 3
13 | IMZ-8.903-04316 | рычаг включения заднего хода | Reverse gear shift lever | 1
14 | 62-04017 |  | RH cover seal, assy | 1
15 | 72-04312-01 |  | Shaft spring, gear shift quadrant | 1
16 | IMZ-8.103-04304 | вилка переключения 1 и 2 передачи | I and II gear shift fork | 1
17 | 62-04306 | вилка ререключения 3 и 4 передачи | III and VI shift fork | 1
18 | IMZ-8.103-04326 | храповик механизма переключения | Ratchet wheel | 1
19 | IMZ-8.103-04329 | пружина возвратная | Return spring, gear shift | 1
рис.13 |  |  |  |  | рис.13
1 | IMZ-8.103-04043 |  | Bracket assy | 1
2 | IMZ-8.103-04025-10 |  | Bracket and idler gear assy | 1
3 | 201474 |  | Bolt M8x1x16 | 1
4 | IMZ-8.103-04348 |  | Lock washer | 1
5 | IMZ-8.103-04053 | вилка включения задней передачи | Reverse gear shift fork assy | 1
6 | 368011-P6 |  | Rivet | 1
7 | IMZ-8.103-04343 |  | Washer | 1
8 | IMZ-8.103-04061-20 |  | Idler gear assy | 1
9 | IMZ-8.103-04044 |  | Bracket assy | 1
10 | IMZ-8.103-04315 |  | Pin | 1
11 | IMZ-8.103-04248 |  | Shaft | 1

## передача
группа 05. Главная передача
Final drive, drive shaft, рис.14 |  |  |  |  | рис.14
1 | IMZ-8.103-05001-01 | Главная передача в сборе | Final drive , assy | 1
2 | 72-05013 |  | Flexible U-joint coupling | 1
3 | IMZ-8.101-05031-02 | карданный вал с шарниром в сборе | Drive shaft with U-joint assy | 1
4 | IMZ-8.103-05040 | кардан с крестовиной в сборе | Drive shaft assy | 1
5 | IMZ-8.101-05032 | пробка | Filler plug | 1
6 | 72-05323 | клин | Wedge | 1
7 | 252005-P29 | шайба клина | Screw M8x1x16, mudguard fastening | 1
8 | 250867-P8 | гайка клина | Slotted nut M8x1 to wedge | 1
9 | 258014-P2 | шплинт клина | Cotter pin 2x20 to wedge | 1
10 | IMZ-8.101-05304 |  | Nut M6 to mudguard fastening screw | 1
11 | IMZ-8.101-05049 |  | Drive shaft fork assy | 1
12 | 72-05309 |  | Universal joint splined fork | 1
13 | 264072-P8 |  | U-joint cross greaser | 1
14 | 72-05311 | крестовина | U-joint cross | 1
15 | 72-05312 |  | U-joint sealing ring | 4
16 | 72-05313 |  | U-joint sealing ring band | 4
17 | 72053-2 | игольчатый подшипник | Needle bearing | 4
18 | 367309 |  | U-joint lock ring B19 | 4
19 | IMZ-8.103-05301 | карданный вал | Drive shaft | 1
20 | IMZ-8.101-05310 | стопорное кольцо | Circlip | 1
21 | IMZ-8.103-05307 |  | Flexible U-joint plate | 1
22 | 72-05324-Б | муфта | Flexible U-joint coupling sleeve | 1
23 | 72-05326-Б | втулка муфты | Flexible U-joint coupling sleeve bush | 1
24 | 72-05328-А | обойма | Flexible U-joint holder | 1
25 | 72-05329 | замок обоймы | Flexible U-joint holder lock ring | 1
Gear case, Covers, Gears, Rear wheel brake, рис.15 |  |  |  |  | рис.15
1 | IMZ-8.101-06024 | тормозные колодки | Brake shoe assy | 2
2 | IMZ-8.103-05020 | крышка главной передачи в сборе | Cover, assy, final drive gear case | 1
3 | IMZ-8.101-05023-12 |  | Bearing nut, assy, final drive | 1
4 | IMZ-8.101-05039 |  | Gear case seal with spring assy, | 1
5 | 62-01254 |  | Stopper | 1
6 | IMZ-8.101-05610-10 |  | Bushing | 1
7 | IMZ-8.103-05101-10 | картер главной передачи | Final drive case | 1
8 | 11407 |  | Washer 14 | 1
9 | 365632-P29 | шпилька | Stud M8x1-6gx21 , for gear case cover fastening | 6
10 | IMZ-8.101-01134 | сливная пробка | Drain plug | 1
11 | 252005-P29 |  | Washer 8, for gear case cover fastening stud | 6
12 | 250511-P29 |  | Nut M8x14-6H | 4
13 | IMZ-8.101-01135 | кольцо | Ring | 1
14 | IMZ-8.101-05067 | палец тормозных колодок | Brake shoe axle, assy | 1
15 | IMZ-8.101-05062-10 | кулачек заднего тормоза | Rear wheel brake cam | 1
16 | IMZ-8.101-06204 | шайба | Spacer | 2
17 | IMZ-8.101-05063 |  | Rear wheel brake lever | 1
18 | 252155-P2 |  | Washer 8L, rear brake lever fastening | 1
19 | 250511-P29 |  | Nut M8x14-6H | 3
20 | 7206223 | пружины колодок | Brake shoe spring | 2
21 | 3x15,8 A5 | ролики | Roller bearing | 45
22 | 72052-1 | игольчатый подшипник | Needle bearing | 1
23 | 72-05202-01 | ведущая шестерня | Final drive driven gear | 1
24 | 72052-2 | двухрядный подшипник | Two raw ball bearing | 1
25 | IMZ-8.101-05104 |  | Final drive case bushing | 1
26 | 6205318 | регулировочная шайба | Adjusting shim, 0,08…0,07 mm thick | 1
27 | 6205319 | регулировочная шайба | Adjusting shim, 0,18…0,16 mm thick | 1
28 | 7205320 | регулировочная шайба | Adjusting shim, 0,4…0,36 mm thick | 1
29 | IMZ-8.103-05246 |  | Distance bushing | 1
30 | 7205224-01 |  | Final drive bearing nut gasket | 1
31 | IMZ-8.101-05223-30 |  | Final drive bearing nut | 1
32 | IMZ-8.101-05033 |  | Drive shaft seal, assy | 1
33 | 72-05227 | ведомая шестерня главной передачи | Final drive driven gear | 1
34 | IMZ-8.103-05229 | ступица ведомой шестерни | Final drive driven gear hub | 1
35 | 6205232 | фиксатор | Lock plate | 1
36 | 201457-P | болт | Bolt M8-6gx14, driven gear fastening | 8
37 | 207 | шариковый подшипник | Ball bearing | 1
38 | 7205241 | регулировочная шайба | Adjusting shim, 0,08…0,07 mm thick | 1
39 | 7205242 | регулировочная шайба | Adjusting shim, 0,18…0,16 mm thick | 1
40 | 6205243 | регулировочная шайба | Adjusting shim, 0,4…0,36 mm thick | 1
41 | 72-05107 | прокладка крышки главной передачи | Final drive case gasket | 1
42 | IMZ-8.103-05121-20 | крышка главной передачи | Final drive case cover | 1
43 | IMZ-8.101-05131 |  | Bolt M10x1, fastening of final drive to swing arm of the chassis | 2
44 | 252156-P2 | гровер | Washer 10L, , fastening of final drive to swing arm of the chassis | 2
45 | 250513-P29 | гайка | Nut M8x1-6H, | 2

## привод коляски
группа 05, ПРИВОД КОЛЕСА КОЛЯСКИ
рис.16 |  |  |  |  | рис.16
1 | IMZ-8.107-05003 |  | Main drive assy | 1
2 | IMZ-8.107-05050 |  | Side car drive | 1
рис.17 |  |  |  |  | рис.17
1 | IMZ-8.107-05020-50 |  | Main drive cover with bearings assy | 1
2 | IMZ-8.101-05023-12 |  | Bearing nut, assy, final drive | 1
3 | IMZ-8.101-05039 |  | Gear case seal with spring assy, | 1
4 | 62-01254 |  | Stopper | 1
5 | IMZ-8.101-05610-10 |  | Bushing | 1
6 | IMZ-8.107-05101 |  | Final drive case | 1
9 | IMZ-8.101-01134 |  | Drain plug | 1
10 | 252005-P29 |  | Washer 8 | 6
11 | 250511-P29 |  | Nut M8x14-6H | 7
12 | IMZ-8.101-01135 |  | Ring | 1
13 | IMZ-8.107-05251 |  | Adjusting shim, 1,1 mm thick | 1
14 | IMZ-8.107-05252 |  | Adjusting shim, 0,95 mm thick | 1
15 | IMZ-8.107-05253 |  | Adjusting shim, 0,8 mm thick | 1
16 | IMZ-8.107-05254 |  | Adjusting shim, 0,65 mm thick | 1
17 | 72052-1 | игольчатый подшипник | Needle bearing | 1
17 | IMZ-8.107-05521 | ???????? | Housing | 1
18 | 3x15,8А5 |  | Roller 3x15,8A5 | 45
19 | 201457-P29 |  | Bolt M8-6 x22 | 8
20 | IMZ-8.107-05245 |  | Lever | 1
21 | IMZ-8.107-05230 | вилка | Fork | 1
22 | IMZ-8.107-05231 |  | Shaft | 1
23 | 72-05202-01 |  | Final drive driven gear | 1
24 | 72052-2 |  | Two raw ball bearing | 1
25 | IMZ-8.107-05104 |  | Final drive case bushing | 1
25 | IMZ-8.107-05104 |  | Final drive case bushing | 1
26 | 72-05227 | ведомая шестерня | Main drive gear, driven | 1
27 | IMZ-8.107-05412 |  | Ring | 1
28 | IMZ-8.107-05229 |  | Driven gear hub | 1
29 | 1000822 |  | Bearing 1000822 | 1
30 | IMZ-8.107-05221 |  | Shift coupling | 1
31 | IMZ-8.107-05226 |  | Ring A55 | 1
32 | 7.000111 |  | Bearing 7.000111 | 1
33 | IMZ-8.107-05234 |  | Splined hub | 1
34 | IMZ-8.101-05246 |  | Distance bushing | 1
35 | IMZ-8.107-05416-10 |  | Distance bushing | 1
36 | 3056204 |  | Bearing 3056204 | 1
37 | IMZ-8.107-05046 |  | Seal, assy | 1
38 | 62-06134 |  | Distance bushing, LH | 1
39 | IMZ-8.107-05121-50 |  | Housing cover | 1
40 | IMZ-8.107-05502 |  | Fork ring | 1
41 | IMZ-8.107-05509 |  | Pin | 2
42 | IMZ-8.107-05056 |  | Drive shaft fork assy | 1
43 | 62-06006-10 |  | Rubber packing assy | 1
44 | 6205318 | регулировочная шайба | Adjusting shim, 0,08…0,07 mm thick | 1
45 | 6205319 | регулировочная шайба | Adjusting shim, 0,18…0,16 mm thick | 1
46 | 7205320 | регулировочная шайба | Adjusting shim, 0,4…0,36 mm thick | 1
47 | IMZ-8.103-05246 |  | Distance bushing | 1
48 | 7205224-01 |  | Final drive bearing nut gasket | 1
49 | IMZ-8.101-05223-30 |  | Final drive bearing nut | 1
50 | IMZ-8.101-05033 |  | Drive shaft seal, assy | 1
51 | IMZ-8,107-05315 |  | Lock sliding | 1
рис.18 |  |  |  |  | рис.18
1 | IMZ-8.107-05505 |  | Seal holder | 8
2 | IMZ-8.107-05504 |  | Universal-joint cross seal | 8
3 | IMZ-8.107-05035 |  | Cross bearing | 4
4 | IMZ-8.107-05506 |  | Retaining ring | 8
5 | IMZ-8.107-05514 | кардан коляски | Side- car wheel shaft | 1
6 | IMZ-8.107-05515 |  | Safety washer | 1
7 | 180206 | шариковый подшипник | Ball bearing | 1
8 | IMZ-8.107-20020 |  | Wheel lever | 1
9 | IMZ-8.107-05517 |  | Distance bushing | 1
10 | 180207 | шариковый подшипник | Ball bearing | 1
11 | IMZ-8.107-05518 |  | Washer
12 | IMZ-8.107-05516 |  | Bushing | 1
13 | IMZ-8.107-20040 |  | Tie rod, side car brake assy | 1
14 | 252155-P2 |  | Washer 8 | 1
15 | 201453-P |  | Bolt M8 | 3
16 | IMZ-8.107-05507 |  | Shaft with universal-joint fork | 1
18 | IMZ-8.107-05054 |  | Propeller shaft,assy | 1
17
19 | IMZ-8.107-05503 | крестовина | Propeller shaft cross | 2
20 | IMZ-8.107-05520 |  | Distance ring | 1

## колеса, передний тормоз
группа 06. Колеса, передний тормоз
колесо 19", рис.19 |  |  |  |  | рис.19
1 | IMZ-8.103-06010 | колесо с резиной в сборе | Wheel with tire assy | 4
2 | IMZ-8.103-06002 | колесо с подшипниками в сборе | Wheel and bearings assy | 4
3 | IMZ-8.101-06013 |  | Wheel nut assy | 1
4 | IMZ-8.103-06018 |  | Intermediate bushing and washer | 1
5 | IMZ-8.103-06020 | барабан | Hub with brake drum | 1
6 | 7206124 | камера | Tire tube 4,00-19” | 1
7 | IMZ-8.103-06126 | покрышка | Screw M8x1x16, mudguard fastening | 1
8 | IMZ-8.101-06241 |  | Nut washer | 1
9 | IMZ-8.101-06113 |  | Nut | 1
10 | 6206006-10 |  | Nut M6 to mudguard fastening screw | 1
11 | 6307101-I | задняя ось колеса | Rear wheel axle | 1
12 | 6206127 | передняя ось колеса | Front wheel axle | 1
13 | 6206165 | специальная гайка | Special nut | 1
14 | 6220017-01 | пыльник | Hub cap | 1
15 | IMZ-8.103-06117 | обод колеса | Wheel rim | 1
16 | 7206123 | флиппер | Tire flap 19“x20 | 1
17 | IMZ-8.103-06120 | спица | Spoke A-СPМ5 | 40
18 | IMZ-8.103-06125 | ниппель | Nipple СPМ5 | 40
19 | 6206134 |  | Distance bushing, LH | 1
20 | 7204-A | роликовый подшипник | Roller bearing | 2
21 | 258041-P | шплинт | Cotter pin 3,2x32 | 1
22 | 250870-P29 | гайка оси | Nut М14x1,5 | 1
23 | 252016-P29 | шайба оси | Washer 14 | 1
24 | 6206109-01 |  | Thrust washer | 1
25 | 6206133 |  | Distance bushing, RH | 1
26 | 6206106-10 |  | Intermediate bushing | 1
27 | 6206107-10 |  | Intermediate bushing washer | 1
Колесо 18", рис.19A |  |  |  |  | рис.19A
1 | IMZ-8.123-06010 | колесо с резиной в сборе | Wheel with tire assy | 4
2 | IMZ-8.123-06002 | колесо с подшипниками в сборе | Wheel and bearings assy | 4
3 | IMZ-8.101-06013 |  | Wheel nut assy | 1
4 | IMZ-8.103-06018 |  | Intermediate bushing and washer | 1
5 | IMZ-8.103-06020 | барабан | Hub with brake drum | 1
6 | 63P-06124-60 | камера | Tire tube 3,50-18” | 1
7 | IMZ-8.123-06126 | покрышка | Tire tube 3,50-18” | 1
8 | IMZ-8.101-06241 |  | Nut washer | 1
9 | IMZ-8.101-06113 |  | Nut | 1
10 | 6206006-10 |  | Rubber sealing assy | 1
11 | 6307101-I | задняя ось колеса | Rear wheel axle | 1
12 | 6206127 | передняя ось колеса | Front wheel axle | 1
13 | 6206165 | специальная гайка | Special nut | 1
14 | 6220017-01 | пыльник | Hub cap | 1
15 | IMZ-8.123-06117 | обод колеса | Wheel rim | 1
16 | 63P-06123-60 | флиппер | Tire flap 18“x20 | 1
17 | IMZ-8.123-06120 | спица | Spoke A-СPМ5 | 40
18 | IMZ-8.103-06125 | ниппель | Nipple СPМ5 | 40
19 | 6206134 |  | Distance bushing, LH | 1
20 | 7204-A | роликовый подшипник | Roller bearing | 2
21 | 258041-P | шплинт | Cotter pin 3,2x32 | 1
22 | 250870-P29 | гайка оси | Nut М14x1,5 | 1
23 | 252016-P29 | шайба оси | Washer 14 | 1
24 | 6206109-01 |  | Thrust washer | 1
25 | 6206133 |  | Distance bushing, RH | 1
26 | 6206106-10 |  | Intermediate bushing | 1
27 | 6206107-10 |  | Intermediate bushing washer | 1
Передний тормоз, рис.20 |  |  |  |  | рис.20
1 | IMZ-8.101-06021 | передний тормоз в сборе | Brake drum cover assy | 1
2 | IMZ-8.101-06024 | тормозная колодка в сборе | Brake shoe assy | 2
3 | IMZ-8.101-06028 | крышка тормозного барабана в сборе с пальцами | Cover and bushings assy | 1
4 | IMZ-8.101-06233 | палец тормозной колодки | Bushing | 2
5 | IMZ-8.101-06027 | крышка тормозного барабана | Brake drum cover | 1
6 | 7206228-A | регулировочный винт | Adjusting screw | 1
7 | Б IV4Р | шарик | Ball 4 mm | 1
8 | IMZ-8.103-06227 | пружина шарика | Spring, ball detent | 1
9 | 252155-P2 | шайба | Washer 8, levers fastening | 2
10 | 250511-P29 | гайка | Nut M8x1, levers fastening | 2
11 | IMZ-8.101-06214 |  | Front brake lever, lower | 1
12 | IMZ-8.101-06251 |  | Brake lever spring | 1
13 | IMZ-8.101-06204 |  | Spacer | 2
14 | IMZ-8.101-06031 | кулачек переднего тормоза | Front brake cam | 2
15 | IMZ-8.101-06033 |  | Tie rod and forks assy | 1
16 | IMZ-8.101-06253-01 |  | Tie rod fork | 2
17 | 250508-P29 |  | Nut M6 | 1
18 | IMZ-8.101-06254 |  | Tie rod | 1
19 | IMZ-8.101-06253-01 |  | Tie rod fork | 2
20 | IMZ-8.101-06247 | регулировочный болт | Adjusting screw | 2
21 |  | стопорная гайка
22 | IMZ-8.101-06221 | тормозная колодка | Brake shoe | 2
23 | IMZ-8.101-06218-01 | накладка тормозная | Brake shoe lining | 2
24 | 7206217-A | клепка | Rivet | 16
25 | IMZ-8.101-06216 |  | Brake tie rod pin | 2
26 | IMZ-8.101-06215 |  | Front brake lever, upper | 1
26 | 252005-P29 |  | Washer 8, tie rod pin | 2
27 | 258014-P | шплинт | Cotter pin, 2x20 | 2
28 | 250511-P29 | гайка | Nut M8x1, levers fastening | 2
29 | 252155-P2 |  | Washer 8, levers fastening | 2
31 | IMZ-8.101-06204 |  | Spacer | 2
32 | IMZ-8.101-06031 | кулачек переднего тормоза | Front brake cam | 2
33 | 7206223 | пружина | Brake shoe spring | 2
34 | IMZ-8.101-06024 |  | Brake shoe assy | 2
35 | 6201254 | пробка резиновая | Stopper | 1

## вилка
группа 08, передняя вилка
рис.21 |  |  |  |  | рис.21
1 | IMZ-8.103-08001-10 | Передняя вилка в сборе | Front fork | 1
2 | IMZ-8.101-08041 | Щиток переднего колеса в сборе | Front wheel fender assy | 1
4 | 250511-P29 |  | Nut M8x1: | 4
5 | 201474-P29 |  | Bolt M8x1x16, fender fastening | 4
6 | 252155-P2 |  | Spring washer 8L: | 6
7 | 250511-P29 |  | Nut M8x1: | 2
8 | 220104-P29 |  | Screw M8x1x16, mudguard fastening | 4
9 | IMZ-8.101-08478 | брызговик | Mudguard | 1
10 | 6308479 | планка | Mudguard strip | 1
11 | 250508-P29 |  | Nut M6 to mudguard fastening screw | 4
12 | IMZ-8.101-08044 | Щиток переднего колеса | Front wheel fender | 1
Длиннорычажная вилка рис.22 |  |  |  |  | рис.22
1 | IMZ-8.103-08001-20 | длиннорычажная вилка в сборе | Swing arm front fork assy | 1
2 | IMZ-8.103-08021-10 | амортизатор в сборе | Shock absorber assy | 2
3 | 252156-P2 |  | Washer 10L to bridge bolt | 2
4 | 250511-P29 |  | Nut M8x1: | 4
5 | IMZ8.103-08454-10 | передний щиток | Front fender | 1
6 | IMZ-8.103-08048-10 | передний бугель | Front wheel fender clip | 1
7 | 6308479 |  | Mudguard strip | 1
8 | 250511-P29 |  | Nut M8x1: | 2
9 | 252155-P2 |  | Spring washer 8L: | 6
10 | 250508-P29 |  | Nut M6 to mudguard fastening screw | 4
11 | 201474-P29 |  | Bolt M8x1x16, fender fastening | 4
12 | 220104-P29 |  | Screw M8x1x16, mudguard fastening | 4
13 | IMZ-8.103-08065 | реактивная тяга | Reaction link assy | 1
14 | IMZ-8.103-06206 | распорная втулка | Bushing | 1
Телескопическая вилка рис.23 |  |  |  |  | рис.23
1 | IMZ-8.103-08011 |  | Steering column stem with bridge | 1
2
3
4 | 7208154 |  | Tightening nut | 2
5 | 7208156 | шайба | Washer | 2
6 | IMZ-8.103-08153 |  | Cross-piece | 1
7 | 7208157 |  | Sealing ring | 2
8 | 6608015-10 | кожух правый | Cover, LH | 1
9 | 72081-2 | подшипник | Bearing | 2
10 | 6608151 | ось колонки | Steering column stem | 1
11 | 365631-P29 |  | Washer M8x1x16, fender fastening | 2
12 | IMZ-8.103-08155 | нижний мостик | Steering column bridge | 1
13 | 7208150 |  | Bridge dog | 1
14 | 201532-P29 |  | Bolt M10x1x70 to bridge | 2
15 | 252156-P2 |  | Washer 10L to bridge bolt | 2
16 | 250513-P29 |  | Nut M10x1 to bridge bolt | 2
17 | IMZ-8.103-08101 |  | Fork leg tube | 2
18 | 6308113-01 |  | Fork leg tube bushing, upper | 2
19 | 6308112 |  | Spring ring, fork leg tube | 4
20 | 6308120 |  | Fork leg bushing, upper | 2
21 | 6308007 |  | Fork leg tip , RH | 1
Fork leg, Tube, Tip, Cover, рис.24 |  |  |  |  | рис.24
1 | 6108021 |  | Shock absorber assy | 2
2 | IMZ-8.103-08018 |  | Seal assy | 2
3 | 250511-P29 |  | Nut M8x1, shock strut fastening | 2
4 | 6208215 |  | Spring neck, upper | 2
5 | 6208025 |  | Strut assy | 2
6 | 6208206 |  | Strut nut | 2
7 | 6208207 | шток | Shock strut | 2
8 | 6208220 | пружина | Fork spring | 2
9 | 6208205 |  | Nut to shock body tube | 2
10 | 6208213 |  | Pin | 2
11 | 6208209 |  | Strut piston | 2
12 | 6208211 |  | Shock guide, lower | 2
13 | 250508-P29 |  | Nut M6 to lower guide fastening | 2
14 | 6108201 |  | Shock body tube | 2
15 | 6208202-01 |  | Shock cone tip | 1
16 | 258612-P |  | Cotter pin 4x12 | 2
17 | IMZ-8.103-08016 | кожух левый | Cover, LH | 1
18 | IMZ-8.103-08129 |  | Seal nut | 2
19 | IMZ-8.103-08125 |  | Felt ring | 2
20 | IMZ-8.103-08123 |  | Seal | 2
21 | IMZ-8.103-04015-01 |  | Seal and spring assy | 2
22 | 4157 |  | Seal housing | 2
23 | 4159 |  | Seal | 2
24 | IMZ-8.103-08117 |  | Seal housing | 2
25 | 6308009 |  | Fork leg tip, LH | 1
26 | 201525-P29 |  | Bolt M10x1x42, LH tube tip | 1
27 | 252156-P2 |  | Washer 10L, LH tube tip bolt | 1
28 | 250513-P29 |  | Nut M10x1 to bridge bolt | 2
29 | 7208204 |  | Washer, shock cone tip bolt | 2
30 | 252005-P29 |  | Washer 8, shock cone tip bolt | 2
31 | 201476-P29 |  | Bolt M8x1x20, shock cone tip bolt | 2
Fork leg, Tube, Tip, Cover, рис.25 |  |  |  |  | рис.25
1 | IMZ-8.103-08011 |  | Steering column stem with bridge | 1
2 | IMZ-8.1037-26001 | гидравлический амортизатор | Spring and hydraulic shock absorber | 2
3 | 7208154 |  | Tightening nut | 2
4 | 7208156 |  | Washer | 2
5 | IMZ-8.103-08153 |  | Cross-piece | 1
6 | 7208157 |  | Sealing ring | 2
7 | IMZ-8.103-08016 |  | Cover, LH | 1
8 | IMZ-8.103-08015 |  | Cover , RH | 1
9 | 250513-P29 |  | Nut M10x1 to bridge bolt | 2
10 | 6309762 |  | Bushing, swing arm silent block | 2
11 | 6309762 |  | Bushing, swing arm silent block | 2
12 | IMZ-8.103-08064 | реактивная тяга | Reaction link | 1
13 | 201525-P29 |  | Bolt M10x1x42 | 1
14 | 6309262 |  | Distance bushing | 2
15 | 6309762 |  | Bushing, swing arm silent block | 2
16 | 201525-P29 |  | Bolt M10x1x42 | 1
17 | IMZ-8.103-08061 |  | Swing arm, front fork | 1
18 | 252156-P2 |  | Washer 10L, LH tube tip bolt | 1
19 | 250513-P29 |  | Nut M10x1 to bridge bolt | 2
22 | 72081-2 |  | Bearing | 2
23 | 6608151 |  | Steering column stem | 1
24 | 365631-P29 |  | Washer M8x1x16, fender fastening | 2
25 | IMZ-8.103-08155 | нижний мостик | Steering column bridge | 1
26 | 7208150 |  | Bridge dog | 1
27 | 201532-P29 |  | Bolt M10x1x70 to bridge | 2
28 | 252156-P2 |  | Washer 10L to bridge bolt | 2
29 | 250513-P29 |  | Nut M10x1 to bridge bolt | 2
30 | IMZ-8.103-08004 | труба правая | Fork tube, RH | 1
31 | IMZ-8.103-08005 | труба левая | Fork tube, LH | 1
32 | 6309759-Б |  | Pin | 2
33 | 6309763 | втулка сайлентблока | Distance bushing, silent block | 2
34 | 6309764 | сайлентблок | Bushing, silent block | 2
рулевой демпфер, рис.26 |  |  |  |  | рис.26
1 | IMZ-8.101-08031 |  | Tightening bolt | 1
2 | IMZ-8.103-08032 |  | Steering damper washer, fixed | 1
3 | IMZ-8.101-08317 |  | Spring washer | 1
4 | 7208316-Б |  | Thrust washer | 1
5 | 7208314 |  | Steering column stem nut | 1
6 | 7208315 |  | Washer, Steering column stem | 1
7 | 7208313 |  | Bearing nut | 1
8 | IMZ-8.101-08159 |  | Steering column seal | 2
9 | IMZ-8.101-08312 |  | Dust cap | 2
10 | 6208039 |  | Steering damper washer with bushing | 1

## рама
группа 09 мотоциклетная рама
рис.27 |  |  |  |  | рис.27
1 | IMZ-8.1037-09007 | рама | Frame | 1
2 | IMZ-8.1037-16074 | Дуга безопасности | Safety bar | 1
3 | IMZ-8.1037-16071 | боковая упор | Central stand assy | 1
4 | IMZ-8.107-09080 |  | Rear swing arm with silent blocks assy | 1
5 | IMZ-8.103-09080 |  | Rear swing arm with silent blocks assy | 1
6 | IMZ-8.1037-26001 | пружинно гидравлический амортизатор | Spring and hydraulic shock absorber | 2
7 | 252157-P2 | шайба | Screw M8x1x16, mudguard fastening | 3
8 | 6309158 | крепление коляски | Side car tie rod bracket | 2
9 | 250515-P29 | гайка крепления | Nut M12x1,25 | 3
10 | 250515-P29 |  | Nut M6 to mudguard fastening screw | 3
11 | 252157-P2 |  | Washer 12L | 3
12 | 6309146 |  | Bracket | 1
13 | IMZ-8.1037-16269 |  | Pin | 1
14 | 252156-P2 |  | Washer 10L OST37.001.144-75 | 1
15 | 250513-P29 |  | Nut M10x1-6Н | 1
16 | 201474-P29 |  | Bolt M8x1x16: | 2
17 | 252005-P29 |  | Washer 8 | 1
18 | 252155-P2 |  | Washer 8L: | 1
19 | 250511-P29 |  | Nut M8x1 | 1
20 | 250464-P29 |  | Nut M5 | 1
21 | 6209186-01 |  | Stop lining | 1
22 | 7209188 |  | Stop clip | 1
23 | 220088-P29 |  | Screw M5x35 | 1
24 | IMZ-8.1037-16266 |  | Spring | 1
25 | IMZ-8.1037-16265 |  | Spring | 1
26 | IMZ-8.1037-16268 |  | Slike | 1
27 | IMZ-8.101-09056 | крепление седла правое | Bracket, RH | 1
28 | IMZ-8.101-09057 | крепление седла левое | Bracket, LH | 1
29 | 250511-P29 |  | Nut M8x1 | 1
30 | 252155-P2 |  | Washer 8L: | 4
31 | 252005-P29 |  | Washer 8 | 4
32 | 201480-P29 |  | Bolt M8x1 | 4
33 | 252016-P29 |  | Washer 14 | 2
34 | 6309296 |  | Shock absorber bushing, upper | 2
35 | 6309276 |  | Thrust washer | 2
36 | 252155-P2 |  | Washer 8L: | 2
37 | 201474-P29 |  | Bolt M8x1x16: | 1
38 | 201525-P29 |  | Bolt M10x1x42: | 2
39 | 252156-P2 |  | Washer 10L: | 2
40 | 250513-P29 |  | Nut M10x1 , fastening of swing arm end | 1
41 | IMZ-8.103-09081 |  | Rear swing arm assy | 1
42 | 6309762 |  | Bushing, swing arm silent block | 2
43 | 6309262 |  | Distance bushing | 2
44 | 6309764 |  | Bushing, silent block | 2
45 | 6309763 |  | Distance bushing, silent block | 2
46 | 201525-P29 |  | Bolt M10x1x42: | 1
47 | 252156-P2 |  | Washer 10L: | 1
48 | 6309759-Б |  | Pin | 2
49 | 367957-P29 |  | Lock washer 13 | 2
50 | IMZ-8.101-09760 |  | Bushing | 2
Central stand, foot rests , lock, рис.28 |  |  |  |  | рис.28
1 | IMZ-8.1037-09001 |  | Frame assy | 1
2 | 250510-P29 |  | Nut M8 for engine upper fastening | 2
3 | 7210147 |  | Washer for engine fastening bolt | 1
4 | 7210146 |  | Spacer | 2
5 | IMZ-8.101-09167 |  | Engine mounting plate | 1
6 | 201461-P29 |  | Bolt M8x32 for engine upper fastening | 1
7 | 250515-P29 |  | Nut M12x1,25 | 2
8 | 7209195-01 | передняя ось двигателя | Stud, front, engine mounting | 1
9 | 6309156 |  | Distance bushing, | 2
10 | 250515-P29 |  | Nut M12x1,25 | 2
11 | 220088-P29 | болт крепления акк. | Screw M5x35, battery fastening | 1
12 | 250464-P29 | гайка крепления | Washer M5 for battery fastening screw | 1
13 | IMZ-8.1037-09169-10 | крепление аккумулятора | Battery band | 2
14 | IMZ-8.103-09060 | центральная подставка | Central stand assy | 1
15 | 6309315 | ось подставки | Stand pin | 1
16 | 367839-P29 |  | Washer for stand pin | 2
17 | 258041-P |  | Cotter pin 3,2x32 for stand pin | 1
18 | 250515-P29 |  | Nut M12x1,25 | 2
19 | 252157-P2 |  | Washer 12L | 2
20 | 7209157 | задняя ось двигателя | Stud, rear, engine mounting | 1
21 | 6309156 |  | Distance bushing, | 2
22 | 252157-P2 |  | Washer 12L | 2
23 | 250515-P29 |  | Nut M12x1,25 | 2
24 | 250515-P29 |  | Nut M12x1,25 | 2
25 | 367839-P29 |  | Washer for stand pin | 2
26 | 6309032 |  | Foot rest with shaft | 2
27 | 6309324-04 |  | Swing arm pad | 2
28 | 6309035 |  | Co-pilot foot rest | 2
29 | 6309301 |  | Foot rest shaft | 2
30 | IMZ-8.103-09318 |  | Stand spring | 1
31 | IMZ-8.103-09319 |  | Stand spring | 1
32 | 6309031 |  | Front foot rest with shaft, front | 2
33 | 6309302 |  | Front foot rest | 2
34 | 6309301 |  | Foot rest shaft | 2
Rear wheel fender, рис.29 |  |  |  |  | рис.29
1 | IMZ-8.1037-09043 | задний щиток колеса в сборе | Rear wheel fender assy | 1
2 | IMZ-8.103-09467 | брызговик передний | Mudguard | 1
3 | IMZ-8.103-09046 |  | Rear guard, assy | 1
4 | 201418-P29 |  | Bolt M6x16 fastening of tail light | 2
5 | 201418-P29 |  | Bolt M6x16 fastening of tail light | 2
5 | 252037-P29 |  | Washer 6, fastening of tail light | 2
6 | IMZ-8.103-09537 |  | Spacer | 2
7 | IMZ-8.103-09539 |  | Distance bushing | 2
8 | IMZ-8.123-09055 | кронштейн заднего фонаря | Light | 1
9 | 252154-P2 |  | Washer 6L | 3
10 | 250508-P29 |  | Screw M6 | 4
11 | 6308479 |  | Mudguard strap | 1
12 | IMZ-8.103-09468 |  | Mudguard | 1
13
14 | 252037-P29 |  | Washer 6, fastening of tail light | 2
16 | IMZ-8.103-09537 |  | Spacer | 2
17 | IMZ-8.103-09539 |  | Distance bushing | 2
18 | 220103-P29 |  | Screw M6x12 | 2
19 | 252004-P29 |  | Washer 6 for fastening of license plate | 3
20 | 250508-P29 |  | Screw M6 | 4
21 | 220103-P29 |  | Screw M6x12 | 2
22 | IMZ-8.103-09446-01 | площадка под номерной знак | License plate holder | 1
23 | 252154-P2 |  | Washer 6L | 2
24 | 250508-P29 |  | Screw M6 | 4
25 | 220104-P29 |  | Screw M6x14, fastening of mud guard | 4

## бак
группа 10 бензобак
рис.30 |  |  |  |  | рис.30
1 | IMZ-8.1037-10001-10 | бензиновый бак в сборе | Gasoline tank assy | 1
2 | МС-07042 | пробка бака | Gasoline tank plug assy | 1
3 | IMZ-8.1037-10004-10 | бензобак | Gasoline tank | 1
4 | IMZ-8.103-10030 | бензокран | Cock Кр 15А | 1
5 | 201474-P29 | болт | Bolt M8x1x16, gas tank front fastening | 2
6 | 252155-P2 |  | Washer 8L, to tank front fastening bolt | 2
7 | 252005-P29 |  | Screw M8x1x16, mudguard fastening | 2
8 | 6310157 |  | Lock sliding block | 2
9 | 6310141-10 | накладка | Knee grips | 2
10 | IMZ-8.103-10155 |  | Nut M6 to mudguard fastening screw | 1
11 | 6310149 | соеденительная трубка | Connecting pipe | 1
12 | 6210324 | топливная трубка | Gas pipe, LH carburetor | 1
13 | 6210321 | топливная трубка | Gas pipe, RH carburetor | 1
14 | IMZ-8.101-10118 | хомут | Clamping ring | 6

## руль
руль, кабели, рис.31 |  |  |  |  | рис.31
1 | ИМЗ-8.103-11001-01 | Руль в сборе | Handle bar assy | 1
2 | ИМЗ-8.103-11030-10 | трос тормоза переднего | Front wheel brake assy | 1
3 | ИМЗ-8.103-11032-10 | трос сцепления | Clutch cable assy | 1
4 | ИМЗ-8.103-11035 | трос газа | Throttle able assy | 2
5 | 72 11112-А |  | Coupling | 2
6 | 72 11320-B |  | Stop, clutch cable sheath | 1
Handle bar tube, Levers, Twist grip,рис.32 |  |  |  |  | рис.32
1 | ИМЗ-8.102-11101 | рулевая труба | Handle bar tube | 1
2 | ИМЗ-8.102-11014-10 | ручка левая в сборе | Lever assy, LH | 1
3 | ИМЗ-8.102-11013-10 | ручка правая в сборе | Lever assy, RH | 1
4 | ИМЗ-8.103-11012-01 | ручка газа в сборе | Handgrip pipe assy | 1
5 | ИМЗ-8.103-11130 | ручка левая | Lever, LH | 1
6 | ИМЗ-8.102-11115 |  | Bushing | 2
7 | ИМЗ-8.102-11145 |  | Lever base | 2
8 | ИМЗ-8.102-11122-01 | резинка рукоятки | Handgrip | 2
9 | ИМЗ-8.103-11102 | стойка руля | Handle bar bracket | 2
10 | ИМЗ-8.103-11129 |  | Lever, RH | 1
11 | ИМЗ-8.103-11148-10 | ползун | Slider | 1
12 | ИМЗ-8.103-11015 | цепочка | Chain, assy | 1
13 | ИМЗ-8.103-11018-10 |  | Hand grip tube with link | 1
14 | 6211151 |  | Slider pin | 2
15 | 6211143 |  | Adjusting screw, throttle twist grip | 1
16 | 6211107 |  | Spring | 1
17 | 250 508-P27 |  | Nut М6: | 5
18 | 201 422-P27 |  | Bolt М6х25: | 4
19 | 252 154-P27 |  | Washer 6L:
20 | 201 461-P27 |  | Bolt М8х32 for fastening of handle bar tube in brackets | 2
21 | 250 510-P27 |  | Nut M8 for fastening of handle bar tube in brackets | 2
22 | 250 513-P27 |  | Nut М10x1 | 2
23 | 252155-P27 |  | Washer 8: | 2
25 | 252156-P2 |  | Washer 10L: | 2
педаль заднего тормоза, рис.33 |  |  |  |  | рис.33
1 | IMZ-8.103-11049 |  | Rear brake drive | 1
2 | IMZ-8.103-11413 |  | Tie rod nut | 1
3 | 6311042 | тяга | Brake tie rod assy | 1
4 | 7211404 |  | Rear brake lever bushing | 1
5 | 6311421 |  | Lever | 1
6 | IMZ-8.101-06216 |  | Brake tie rod pin | 4
7 | 6311416 |  | Rear brake lever | 1
8 | IMZ-8.1037-11041-10 | педаль | Brake foot pedal | 1
9 | IMZ-8.101-11422 |  | Driving plate | 2
10 | 252 005-P29 |  | Washer 8 to tie rod pin | 4
11 | 258 014-P |  | Cotter pin 2x20 to tie rod pin | 1
12 | 250 613-P29 |  | Nut M10x1, rear brake lever fastening | 1
13 | 252 156-P2 |  | Washer 10L to rear brake lever fastening nut | 1
14 | IMZ-8.101-11414 | пружина педали | Spring, rear brake lever | 1
15 | IMZ-8.101-11411 | пружина датчика стопсигнала | Brake signal switch spring | 1

## выхлоп
группа 12. выхлопная система, патрубки
рис.34 |  |  |  |  | рис.34
1 | IMZ-8.101-12016 |  | Muffler assy, RH | 1
2 | IMZ-8.101-12019 |  | Muffler assy, LH | 1
3 | 66-12106 | патрубок | Header pipe | 1
4 | 66-12270 | соеденительная муфта | Muffler nut | 2
5 | IMZ-8.103-12103-10 | хомут | Clamp | 1
6 | 250 510-P29 |  | Washer M8 -6Н OST37.001.124-75 | 4
7 | 252 155-P2 |  | Screw M8x1x16, mudguard fastening | 6
8 | 252 005-P29 |  | Washer 8 to clamp bolt | 2
9 | 201 461-P29 |  | Bolt M8-6gx32 OST 37.001.124-75 | 6
10 | IMZ-8.107-12103 |  | Nut M6 to mudguard fastening screw | 1
рис.35 |  |  |  |  | рис.35
1 | IMZ-8.123-12003 | глушитель | Muffler assy | 2
2 | IMZ-8.103-12004 | патрубок правый | Header pipe | 1
3 | IMZ-8.103-12007 | патрубок левый | Header pipe | 1
4 | IMZ-8.103-12103-10 | хомут | Clamp | 1
5 | IMZ-8.123-12103 | хомут | Clamp | 1
6 | 6312108 | соеденительный патрубок | Connecting pipe | 1
7 | IMZ-8.123-12036 |  | Branch pipe | 2
8 | IMZ-8.101-12112 | хомут | Clamp | 6
9 | IMZ-8.123-12114 | хомут | Clamp | 1
10 | 6612270 | соеденительная муфта | Muffler nut | 2
11 | IMZ-8.123-12114 | хомут | Clamp | 1
12 | IMZ-8.107-12060 | хомут | Clamp | 1

## сиденья
группа 13/14, сиденья
рис.36 |  |  |  |  | рис.36
1 | IMZ-8.101-13001-02 | двухместное седло в сборе | Seat bench , assy | 1
2 | IMZ-8.101-13014-11 | рама седла | Seat frame | 1
3 | 6309762 |  | Silent block sleeve | 1
4 | 6213147 |  | Square washer Æ10,5 | 1
5 | 250 513-P29 |  | Nut M10x1-6Н | 1
6 | IMZ-8.101-13007 | кожух седла | Seat cover | 1
7 | IMZ-8.101-13151 |  | Screw M8x1x16, mudguard fastening | 1
8 | 201 477-P29 |  | Handle fastening bolt | 2
9 | 252 005-P29 |  | Washer 8L to handle fastening bolt | 2
10 | IMZ-8.101-13019-10 |  | Nut M6 to mudguard fastening screw | 1
11 | 250 511-P29 |  | Nut M8x1 to handle fastening bolt | 2
11 | 252 155-P2 |  | Washer 8Л OST37.001.115-75 | 4
13 | 252 005-P29 |  | Washer 8L to handle fastening bolt | 2
14 | IMZ-8.101-13173 | буфер | Buffer | 4
рис.37 |  |  |  |  | рис.37
1 | 6213001 | переднее седло в сборе | Front seat, tractor type | 1
2 | 6213101 |  | Seat covering | 1
3 | 6213027 |  | Seat hoop, assy | 1
4 | 6213135 |  | Frame bow | 1
5 | 6213022 |  | Seat frame | 1
6 | 201 532-P29 |  | Bolt M10x1-6x70 | 1
7 | 252 156-P2 |  | Washer 10LOST37.001.144-75 | 3
8 | 250 513-P29 |  | Nut M10x1-6Н | 1
9 | 6213147 |  | Square washer Æ10,5 | 1
10 | 252 156-P2 |  | Washer 10LOST37.001.144-75 | 3
11 | 201 492-P29 |  | Bolt M10-6x14 | 1
12 | 6213041 |  | Rubber buffer | 1
13 | 6213146 |  | Square washer Æ 8,5 | 2
14 | 252 150-P2 |  | Washer 8L OST37.001.115-75 | 2
15 | 201 474-P29 |  | Bolt M8x1-6x16 | 2
16 | IMZ-8.103-09022-10 |  | Support of a saddle | 1
17 | 7213130 |  | Distance bushing, silent block | 1
18 | 7213132 |  | Bushing, silent block | 1
рис.38 |  |  |  |  | рис.38
1 | 6214001 | заднее седло в сборе | Rear seat, tractor type | 1
2 | 209 429-P29 |  | Bolt M8x1-6x62 | 1
3 | 201 532-P29 |  | Bolt M10x1-6x70 | 1
4 | 7213130 |  | Distance bushing, silent block | 1
5 | 7213132 |  | Bushing, silent block | 1
6 | 62 14007-СБ |  | Seat base | 1
7 | 201 476-P29 |  | Bolt M8x1-6x20 | 4
8 | 252 155-P2 |  | Washer 8L OST37.001.115-75 | 2
9 | 250 511-P29 |  | Nut M8x1-6Н OST37.001.124-75 | 2
10 | 72 14328-ASB |  | Seat handle | 1
11 | 252 155-P2 |  | Washer 8L OST37.001.115-75 | 2
12 | 250 511-P29 |  | Nut M8x1-6Н OST37.001.124-75 | 2
13 | 252 156-P2 |  | Washer 10LOST37.001.144-75 | 3
14 | 250 513-P29 |  | Nut M10x1-6Н | 1
15 | IMZ-8.101-14337 |  | Gasket | 1

## фильтр
группа 15 Воздушный фильтр, рис.39
1 | 2 |  | 4 | 5 | рис.39
1 | KB MTS | воздушный фильтр в сборе | Air filter assy | 1
2 | IMZ-8.103-15119 | патрубок | Branch pipe | 1
3 | IMZ-8.103-15126 | патрубок | Branch pipe | 1
4 | IMZ-8.124-15105 | патрубок резиновый | Branch pipe | 2
5 | IMZ-8.124-15106 | патрубок резиновый | Branch pipe | 2
6 | REGOTMAS 140-1 | элемент фильтра | Filter insert | 1
7 | 32-51 Taiwan | хомут | Screw M8x1x16, mudguard fastening | 8
8 | K68T | карбюратор | Carburetor | 2
Nut M6 to mudguard fastening screw

## аксесуары
группа 16 аксесуары
Ветровое стекло коляски, зеркала, рис.40 |  |  |  |  | рис.40
1 | IMZ-8.101-16032 | ветровое стекло коляски, в сборе | Side car wind screen and bracket assy | 1
2 | MS 65-D | зеркало правое | Rear view mirror, RH | 1
3 | MS 65-S | зеркало левое | Rear view mirror, LH | 1
4 | 250464-P29 |  | Nut M5 to glazing fastening screw | 6
5 | 220080-P29 |  | Screw M5x16: | 6
6 | 6216209 | стойка левая | Stand, LH | 1
7 | 201474-P29 |  | Screw M8x1x16, mudguard fastening | 2
8 | 201418-P29 |  | Bolt M6x16, wind screen mountings | 4
9 | 6116219 | петля | Wind screen mountings | 2
10 | 250511-P13 |  | Nut M6 to mudguard fastening screw | 2
11 | 252005-P29 |  | Washer 8 to fasten wind screen mounting to bracket | 2
12 | 252154-P2 |  | Washer 6L to bracket bolt | 4
13 | 250508-P29 |  | Nut M6 to bracket bolt | 4
14 | IMZ-8.103-16035 | кожух стекла | Apron assy | 1
15 | IMZ-8.103-16231 | защитный кант | Cant | 1
16 | IMZ-8.101-16050 | стекло | Glazing | 1
17 | 6616203 | планка | Outer strap | 1
18 | 7216202 | крепление стекла | Cross strap | 1
19 | 220080-P29 |  | Screw M5x16: | 2
20 | 6216038 | поручень | Distance bar assy | 1
21 | 6216210 | стойка правая | Stand, RH | 1
рис.41 |  |  |  |  | рис.41
1 | IMZ-8.103-16065 | Багажник задний в сборе | Rack carrier assy | 1
грязевые щитки, рис.42 |  |  |  |  | рис.42
1 | 63 16387-01 | щиток правый | Mudguard flap, RH | 1
2 | 63 16080-01 | грязевой щиток правый, в сборе | Mudguard, RH | 1
3 | 63 16079-01 | грязевой щиток левый, в сборе | Mudguard, LH | 1
4 | 250 511-P29 |  | Nut M8 for clamp bolt | 2
5 | 252 155-P2 |  | Washer 8L to clamp bolt | 2
6 | 201 480-P29 |  | Bolt M8x30 for clamp | 2
7 | 63 16386-01 | щиток левый | Mudguard flap, LH | 1
8 | 250 508-P29 |  | Nut M6 for bracket screw | 2
9 | 252 004-P29 |  | Washer 6 bracket screw | 2
10 | 220 104-P29 |  | Screw M6x14 for bracket | 2
11 | 63 16382-01 |  | Bracket | 2
12 | 6316384 |  | Spacer | 2
13 | 6316383 |  | Clamp | 2
рис.43 |  |  |  |  | рис.43
1 | IMZ-8.123-09517 | ручка пассажира правая | Handle, RH | 1
2 | IMZ-8.123-09516 | ручка пассажира левая | Handle, LH | 1
3 | IMZ-8.1037-16090 | боковая панель (с отверстием под крепление коляски) правая | Side panel, RH | 1
4 | IMZ-8.1037-16088 | боковая панель правая | Side panel, RH | 1
5 | IMZ-8.1037-16089 | боковая панель левая | Side panel, LH | 1
6 | IMZ-8.103-16121 | защита рук | Hand protection | 2

## элекстрика
группа 17/18 электрика
рис.44
1 | IMZ-8.1037-17041 | приборная панель в сборе | Dash board assy | 1 | рис.44
2 | IMZ-8.101-17005-01 | вал привода спидометра | Flexible shaft | 1
3 | IMZ-8.1037-17004 | спидометр | Speedometer | 1
4 | А 12-1 |  | Speedometer illumination bulb | 2
5 | IMZ-8.103-18071 |  | Holder, speedometer illumination bulb | 2
6 | IMZ-8.103-18042 |  | Tell tale | 4
7 | 252153-P2 |  | Screw M8x1x16, mudguard fastening | 2
8 | 250464-P29 |  | Nut M5 | 2
9 | IMZ-8.1037-17151 | панель | Dash board | 1
10 | IMZ-8.103-17146-10 | площадка крепления блока предохранителей | Nut M6 to mudguard fastening screw | 1
11 | 252153-P2 |  | Washer5L-Fuse block fastening | 2
12 | IMZ-8.101-17040-10 | блок предохранителей | Fuse box | 1
13 | 220078-P29 |  | Screw M5x12 for fuse box | 2
14 | 250464-P29 |  | Nut M5 | 2
15 | IMZ-8.103-18050 | замок зажигания | Ignition lock | 1
16 | 11407 |  | Special washer 14 for ignition lock | 1
17 | 252132-P2 |  | Washer 4H | 6
18 | 220050-P29 |  | Screw M4x8
20 | 392.3708 | стартер | Electric starter | 1
21 | 6CT-18-36A | аккумуляторная батарея | Battery | 1
22 | IMZ-8.102-17048 | датчик стоп сигнала переднего тормоза | Hand brake signal switch | 1
23 | 250511-P29 |  | Nut M8x1 | 1
24 | IMZ-8.103-18834 | резинка датчика | Cap | 1
25 | 220080-P29 |  | Screw M6x15 | 2
26 | 252153-P2 |  | Washer5L-Switch fastening | 1
27 | 252003-P29 |  | Washer 5 for tail light fastening | 2
28 | 63P-18046 |  | Turn signal blinker | 1
29 | 252157-P2 |  | Washer 12L for turn signal screw | 2
30 | IMZ-8.103-17160 |  | Washer | 1
31 | 14.3771-010 | генератор | Generator | 1
32 | KMCZ 3705060 | катушка зажигания | Twin-terminal ignition coil, 12 V | 1
33 | CHIZO-3707000 | свеча зажигания | Spark plug | 2
34 | 201489-P29 |  | Bolt M8x1x55, horn fastening | 1
35 | 453619001 | микропроцессорный блок зажигания | Microprocessor unit | 1
36 | IMZ-8.103-18020-10 | пульт переключателей правый | Switch | 1
37 | А 12-21-3 | лампа 21вт | Bulb:-For turn signal | 2
38 | А 12-5 | лампа 5вт | Tail light bulb | 1
39 | 0064.003716 | задний фонарь | Rear light | 1
40 | А 12-21-3 | лампа 21вт | Bulb:-For tail light | 1
41 | 36103726 | фонарь поворотника передний | Turn indicator front | 1
42 | 36003726 | фонарь поворотника задний | Turn indicator rear | 1
43 | IMZ-8.103-08412 |  | Special bolt for fastening the turn indicators | 2
44 | 85.3734.000 | реле силовое | Relay 12 V | 2
45 | 252153-P2 |  | Washer5L-Tail light fastening | 2
46 | 220080-P29 |  | Screw M6x15 | 1
47 | 250511-P29 |  | Nut M8x1 | 1
48 | 252155-P2 |  | Washer 8L for horn fastening screw | 1
49 | 20.3721000-01 | звуковой сигнал | Horn | 1
50 | IMZ-8.103-18010-10 | пульт переключателей левый | Switch | 1
рис.45 |  |  |  |  | рис.45
1 | IMZ-8.1037-18016 | электропроводка | Wire harness | 1
2 | IMZ-8.1037-18030 | электропроводка для стартера | Starterrelay wireharness | 1
3 |  | свечной провод с наконечником |  | 2
4 | 7218469 |  | Bolt spacer | 2
5 | FG137-3711010-02 | фара | Headlight | 1
6 | А12-45+40 | лампа 45+40 вт | High –low beam bulb | 1
7 | А12-4 |  | Headlight marking- and parking bulb | 1
8 | 6218806 |  | Lead bushing | 2
9 | IMZ-8.103-18031-01 |  | High voltage wire assy | 2
9 | 6318810 |  | High voltage wire , ignition coil –spark plug | 2
10 | IMZ-8.102-18033 |  | Spark plug cap | 2
11 | 6618060-10 |  | Lead, ignition coil- horn | 1
12 | IMZ-8.1037-18036 |  | Lead, battery –starter relay | 1
13 | IMZ-8.1037-18038 |  | Lead, battery- ground | 1
14 | IMZ-8.103-18819 |  | Lead holder band | 5
15 | IMZ-8.101-18804 |  | Cap | 9
16 | IMZ-8.101-17201 |  | Cap | 2
Система микропроцессорного зажигания БMСЗ 37.34010, рис.46 |  |  |  |  | рис.46
1 | 453619001 | микропроцессорное зажигание | Microprocessor unit | 1
2 | KMCZ 3705060 | катушка зажигания | Ignition coil | 1
3 |  |  | Bolt M6-8gx12.48019GOST 7805-70 | 1
4 |  |  | Washer 6.65Г.019GOST 6402-70 | 1
5 | 758491.120 |  | Washer | 1
6 | 301262.008 |  | Rotor | 1
7 |  |  | Screw M5-8gx10.480.019GOST 17473-80 | 3
8 |  |  | Washer 5 65Г.019 GOST6402-70 | 5
9 |  |  | Washer 5.04019GOST 10450-78 | 5
10 | 731151.017 |  | Body | 1
11 |  |  | Screw M5-8gx20.480.019GOST 17473-80 | 2

## коляска
группа 20 боковая коляска
Sid Car, Motorcycle Chassis with Electrical Equipment, Side Car Electrical Equipment, рис.47 |  |  |  |  | рис.47
1 | IMZ-8.103-00002-20 |  | Side car assy with wheel | 1
2 | IMZ-8.107-00002-10 |  | Side car with wheel assy | 1
3 | IMZ-8.103-00012-20 |  | Side car assy | 1
4 | IMZ-8.107-00012-10 |  | Side car assy | 1
5 | IMZ-8.1037-00002 |  | Side car assy with wheel | 1
6 | IMZ-8.103-20044-20 |  | Side car chassis with rubber buffers assy | 1
7 | IMZ-8.103-20090-10 |  | Screw M8x1x16, mudguard fastening | 1
8 | А12-21-3 |  | Turn signal bulb | 2
9 | А12-21+5 |  | Marking – and stop light bulb, side car | 1
9 | А12-4 |  | Nut M6 to mudguard fastening screw | 1
10 | IMZ-8.103-20657 |  | Gasket | 2
11 | IMZ-8.107-20207 |  | Site reference | 1
12 | IMZ-8.103-19011 | корзина канистры | Bracket | 1
13 | FP-312-01 | отражатель | Reflector | 1
14 | 2010-02-02 | канистра 10л | Jar can | 1
15 | 6308479 |  | Mudguard strap | 4
16 | IMZ-8.103-08478 |  | Mudguard | 1
17 | IMZ-8.101-18082-10 |  | Front light of side car | 1
18 | IMZ-8.103-20640 |  | Light adapter | 2
19 | IMZ-8.101-18088-10 |  | Rear light of side car | 1
20 | 250464-P29 |  | Nut M5 , glitter fastening | 1
21 | 220103-P29 |  | Screw M6x14: | 10
22 | 252154-P2 |  | Washer 6L | 10
23 | 250508-P29 |  | Nut M5 for adapter fastening screw | 6
24 | IMZ-8.101-18090-10 |  | Glitter | 1
25 | IMZ-8.101-18320 |  | Glitter gasket | 1
26 | 250464-P29 |  | Nut M5 , glitter fastening | 1
27 | IMZ-8.1037-20021 |  | Side car wheel assy | 1
28 | IMZ-8.103-18089-10 |  | Wire harness of side car | 1
29 | 201477-P29 |  | Bolt M8x1x33, pressure flange fastening | 4
30 | 252155-P2 |  | Washer 8L for pressure flange fastening bolt | 4
31 | 250511-P29 |  | Nut M8x1 for pressure flange fastening bolt | 4
32 | IMZ-8.10-20042-02 |  | Rubber member, assy | 2
33 | IMZ-8.103-20001-20 |  | Side car chassis assy | 1
34 | IMZ-8.103-18819 |  | Wire holder band | 5
35 | IMZ-8.103-20605 |  | Zip tie | 3
шасси коляски, рис.48 |  |  |  |  | рис.48
1 | IMZ-8.101-20050 |  | Side car side prop with adjusting fork | 2
2 | IMZ-8.103-20020-20 |  | Arm with wheel axle assy | 1
3 | IMZ-8.1037-26001 |  | Spring and hydraulic shock absorber | 1
4 | IMZ-8.1037-20021 |  | Side car fender assy | 1
5 | 250511-P29 |  | Nut M8: | 3
6 | 252155-P2 |  | Washer 8L | 1
7 | 201474-P29 |  | Bolt M8x1x16 | 1
8 | 6620240 |  | Arm stop buffer | 1
9 | IMZ-8.103-20012-20 |  | Side car frame | 1
10 | 252158-P2 |  | Washer 14L for prop lug nut | 2
11 | 250559-P29 |  | Nut M14x1,5 for prop lugs | 2
12 | 7220304 |  | Prop fastening lug, lower | 2
13 | 291554-P8 |  | Bolt M12x1,25x38, props fastening | 4
14 | 250515-P29 |  | Nut M12x1,25: | 2
15 | 252157-P2 |  | Washer 12L | 4
16 | IMZ-8.101-20051 |  | Side car side prop assy | 2
17 | 250638-P29 |  | Nut M18x1,5 for adjusting prop fork | 2
18 | IMZ-8.101-20056 |  | Pin with fork assy | 2
19 | IMZ-8.103-20040-20 |  | Drum brake cover with brake shoes assy | 1
20 | 6220017-01 |  | Wheel hub dust cap | 1
21 | 258041-P |  | Cotter pin 3,2x32 | 1
22 | 292917-P8 |  | Slotted nut | 1
23 | IMZ-8.103-20232 |  | Hood of a wheel axle | 1
24 | 201476-P29 |  | Bolt M8x1x20, fastening of fender to front bracket | 1
25 | 252155-P2 |  | Washer 8L | 1
26 | 250511-P29 |  | Nut M8: | 2
27 | 252016-P29 |  | Washer 14 | 1
28 | 6309296 |  | Shock absorber bushing, upper | 1
29 | 6309276 |  | Thrust washer | 1
31 | 201474-P29 |  | Bolt M8x1x16 | 1
32 | 252156-P2 |  | Washer 10L, fastening of shock absorber to arm | 1
33 | 201525-P29 |  | Bolt M10x1x42, fastening of shock absorber to arm | 1
34 | 6309763 |  | Distance bushing, silent block | 2
35 | 6309764 |  | Bushing, silent block | 2
36 | IMZ-8.103-20226-01 |  | Wheel axle | 1
37 | IMZ-8.103-20019-20 |  | Wheel axle arm, assy | 1
38 | 6309764 |  | Bushing, silent block | 2
39 | 6309762 |  | Silent block bushing, swing arm | 1
40 | 6309262 |  | Distance bushing | 1
41 | 6309763 |  | Distance bushing, silent block | 2
42 | 6309759-Б |  | Pin | 2
43 | 252157-P2 |  | Washer 12L | 4
44 | 250515-P29 |  | Nut M12x1,25: | 4
45 | 201572-P29 |  | Bolt M12x1,25x55, fastening of rear bracket | 1
46 | 252157-P2 |  | Washer 12L | 4
47 | 258071-P |  | Cotter pin 5x45, ball joint jaw locking | 2
48 | IMZ-8.103-20075 |  | Rear bracket | 1
49 | 365050-P29 |  | Bolt M12x1,25-6gx70 | 2
50 | 252137-P2 |  | Washer 12L: | 8
51 | 7220325 |  | Ball joint nut | 2
52 | 7220320 |  | Ball joint jaw | 4
53 | IMZ-8.107-20057 |  | Rear bracket with jaws assy | 1
54 | 250559-P29 |  | Nut M14x1,5 | 2
55 | IMZ-8.101-20057 |  | Rear bracket with jaws assy | 1
шасси приводной коляски, рис.49 |  |  |  |  | рис.49
1 | IMZ-8.107-20012 |  | Side car frame | 1
2 | IMZ-8.107-20019 |  | Wheel arm assy | 1
3 | IMZ-8.107-20040 |  | Drum brake cover with brake shoes assy | 1
4 | IMZ-8.1037-20021 |  | Side car fender assy | 1
5 | IMZ-8.107-11042 |  | Tie rod, side car brake | 1
6 | IMZ-8.107-20207 |  | Step | 1
7 | 365050-P29 |  | Bolt M12x1,25-6gx70 | 2
9 | 7220325 |  | Ball joint nut | 2
10 | IMZ-8.107-20020 |  | Suspension arm with silent blocks assy | 1
12 | 6309762 |  | Silent block bushing, swing arm | 1
13 | 180207 |  | Ditto | 1
15 | 6309262 |  | Distance bushing | 1
16 | 180206 |  | Ditto | 1
17 | IMZ-8.107-05515 |  | Safety washer | 1
18 | 366059-P29 |  | Bolt | 1
19 | 252158-P2 |  | Washer 14L for prop lug nut | 2
20 | IMZ-8.107-20670 |  | Silent block distance bushing | 1
21 | IMZ-8.107-20075 |  | Rear bracket | 1
22 | IMZ-8.107-20066 |  | Protection trim | 1
23 | IMZ-8.107-11065 |  | Lever axle, assy | 1
тормоз коляски, рис.50 |  |  |  |  | рис.50
1 | IMZ-8.103-20040-20 |  | Drum brake cover with brake shoes assy | 1
2 | 7206223 |  | Brake shoe spring | 2
3 | IMZ-8.101-06024 |  | Brake shoe assy | 2
4 | IMZ-8.101-05062-10 |  | Rear wheel brake cam assy | 1
5 | IMZ-8.101-06204 |  | Spacer | 1
6 | IMZ-8.103-20069 |  | Brake shoe axle with stopper assy, | 1
7 | IMZ-8.101-06204 |  | Spacer | 1
8 | IMZ-8.101-05610-10 |  | Bushing | 1
9 | IMZ-8.103-20224-20 |  | Side car brake drum cover assy | 1
10 | IMZ-8.101-05063 |  | Rear wheel brake assy | 1
11 | 252155-P2 |  | Washer 8L to rear brake lever | 1
12 | 250511-P29 |  | Nut M8x1, brake lever fastening | 1
13 | IMZ-8.107-11042-СБ |  | Tie rod, side car brake | 1
14 | IMZ-8.107-20224 |  | Brake drum cover | 1
15 | IMZ-8.101-06216 |  | Brake tie rod pin | 1
16 | IMZ-8.103-11042 |  | Tie rod, assy, side car brake | 1
17 | IMZ-8.103-11413 |  | Tie rod nut | 1
18 | 7211404 |  | Lever bushing, rear wheel brake | 1
19 | 252005-P29 |  | Washer 8 to tie rod pin | 1
20 | 258014-P |  | Cotter pin 2x20 to tie rod pin. | 2
21 | IMZ-8.103-11065-10 |  | Lever axle, assy | 1
22 | IMZ-8.107-11065 |  | Brake shaft assy | 1

## лодочка
группа 21 кузов коляски
кузов коляски, крышка, сиденье, рис.51 |  |  |  |  | рис.51
1 | 6221001-20 |  | Side car body assy | 1
2 | IMZ-8.101-21002 |  | Side car assy | 1
3 | IMZ-8.101-21042-02 |  | Rubber puffer assy | 2
4 | IMZ-8.1037-20232 |  | Hood of a wheel axle | 1
5 | IMZ-8.101-21065-02 | спинка сиденья | Seat back assy | 1
6 | IMZ-8.1037-21341 |  | Spare wheel nut | 1
7 | 7221050-01 |  | Screw M8x1x16, mudguard fastening | 1
8 | 201476-P29 |  | Bolt M8x1x20 | 4
9 | 252155-P2 |  | Washer 8L | 4
10 | 250511-P29 |  | Nut M6 to mudguard fastening screw | 4
11 | 201476-P29 |  | Bolt M8x1x20 | 1
12 | 201420-P29 |  | Bolt x20 for trunk lid strip | 1
13 | IMZ-8.101-21048-10 |  | Trunk lid strip assy | 1
14 | 250508-P29 |  | Nut M6 | 3
15 | 252154-P2 |  | Washer 6L for fastening of air pump holder | 2
16 | 6221562 |  | Air pump holder | 2
17 | 220103-P29 |  | Screw M6x12, fastening of air pump holder | 2
18 | 252004-P29 |  | Washer 6 for fastening of trunk lid strip | 1
19 | 250511-P29 |  | Nut M8x1 | 8
20 | 252005-P29 |  | Washer 8 | 4
21 | 201474-P29 |  | Bolt M8x1x16, fastening of trunk lid | 11
22 | 252155-P2 |  | Washer 8L | 2
23 | IMZ-8.1037-21347 |  | The gasket | 1
24 | IMZ-8.103-21346 |  | The gasket
25 | IMZ-8.1037-21078 | кожух коляски | Side car tonneau cover | 1
26 | 7221510 | половик | Rubber mat | 1
27 | IMZ-8.101-21052-01 | подушка сиденья | Cushion assy | 1
28 | 6221103 |  | Pad, side car body suspension | 2
29 | IMZ-8.101-21104 |  | Pad clamp, side car body suspension | 2
30 | 250511-P29 |  | Nut M8x1 | 11
31 | 252005-P29 |  | Washer 8 | 12
32 | 201476-P29 |  | Bolt M8x1x20 | 4
33 | 201480-P29 |  | Bolt M8x1x30, fastening of rubber puffers to body | 2
34 | IMZ-8.101-21111 |  | Lock washer | 2
35 | IMZ-8.101-21087 |  | Rubber puffer | 2
36 | IMZ-8.101-21116 |  | Pressure flange | 2

## инструмент
группа 24 Иснтрумент
инструменты и аксесуары, рис.52 |  |  |  |  | рис.52
1 | IMZ-8.103-24001 | набор инструментов и сумка | Tool kit and bag | 1
2 | IMZ-8.103-24004 | сумка с аксесуарами | Bag with spare parts | 1
3 | 6224010 | манометр | Pressure gauge | 1
4 | 7224-7 | мото-аптечка | Motorcycle first aid kit | 1
5 | 6224008-01 | ручной насос | Hand-operated air pump | 1
6 | 7224174-01 | ключ 19х22 | Wrench 19x22 | 1
7 | 6224173-01 |  | Screw M8x1x16, mudguard fastening | 1
8 | 7224172-10 | ключ 13х14 | Wrench 13x14 | 1
9 | 7224171-10 | ключ 10х12 | Wrench 10x12 | 1
10 | 7224170-10 |  | Nut M6 to mudguard fastening screw | 1
11 | 6224018 |  | Double-ended wrench 27, assy | 1
12 | 6224114 |  | Double-ended spanner 36x41 | 1
13 | 6224019 |  | Pin wrench, assy | 1
14 | 6224115 | ключ кольцевой | Pin wrench | 1
15 | IMZ-8.107-24121 | ключ 22 | Wrench 22 | 1
16 | 7224122 | вороток | Tommy bar | 1
17 | IMZ-8.101-24121 | ключ 19х21 | Wrench 19х21 | 1
18 | IMZ-8.103-24143 | лопатка монтажная | Tire iron | 2

## амотризатор
группа 26 пружинно-гидравлический амортизатор
рис.53 |  |  |  |  | рис.53
1 | IMZ-8.1037-26001 | амортизатор в сборе | Spring and hydraulic shock absorber | 3
2 | IMZ-8.1037-26001 |  | Spring and hydraulic shock absorber | 3
3 | IMZ-8.103-26147 |  | Retainer | 1
4 | IMZ-8.1037-26140 | крышка пружины | Spring cap | 1
5 | IMZ-8.103-26139-10 | шайба | Thrust washer | 1
6 | IMZ-8.103-26149 |  | Cam | 1
7 | IMZ-8.103-26004 |  | Screw M8x1x16, mudguard fastening | 1
8 | 6326143-02 | пружина | Spring | 1